## NZS_A4954_R3_0
Comment | Description | Designator | Footprint | LibRef | Quantity | Manufacturer_Part_Number | Misfit Price
| CAP CER 0.1UF 50V Y5V 0603 | C1, C3, C4, C5, C7, C8, C10, C12, C13, C14, C15, C16, C20, C22, C23 | CAP_0603_H | altiumdb529bf947b98393.42967747 | 15 | CL10F104ZB8NNNC | 0
| CAP 0603 CER 4.7UF 6.3V X5R 10% | C2, C11, C19 | CAP_0603_H | altiumdb4ee8d107ce20d3.65865655 | 3 | JMK107BJ475KA-T | 0
| CAP 0603 CER 1UF 10V X5R 10% | C6 | CAP_0603_H | altiumdb4ee8b0b72ecfe9.85374024 | 1 | C0603C105K8PACTU | 0
| CAP 0603 CER 10PF 50V C0G 5% | C9, C17, C18 | CAP_0603_H | altiumdb4ee8b063d08416.68377278 | 3 | C0603C100J5GACTU | 0
| 100uF 35V SMD | C21 | UWT1V101MCL1GS | altiumdb57a880e8344183.38641875 | 1 | UWT1V101MCL1GS | 0
| DIODE ZENER 3.9V 500MW SOD-123 | D1 | MMSZ5228B | altiumdb4f4e6f79429295.75431913 | 1 | MMSZ5228B | 0
| 75V 150mA | D6 | CD0603-S01575 | altiumdb589ccde0081df0.71981365 | 1 | CD0603-S01575 | 0
| DIODE SCHOTTKY 40V SOT-323 250mA | D9, D11 | BAT-64-05W-E6327 | altiumdb4f1b209379f822.22085624 | 2 | BAT 64-05W H6327 | 0
| DIODE SCHOTTKY 1A 60V SMA | D10 | B160-E3-5AT | altiumdb4f04aa3b203d46.99005130 | 1 | B160-E3/5AT | 0
| DIODE ZENER 36V 500MW SOD123 | D14 | BZT52C36-7-F | altiumdb550480a1624ae8.73528114 | 1 | BZT52C36-7-F | 0
| FERRITE CHIP 600 OHM 1300MA 0603 | FB4 | BLM18KG601SN1D | altiumdb4f44df1db82198.88699001 | 1 | BLM18KG601SN1D | 0
|  | j1, j6 | 4_pin_100mils | altiumdb50250c9a771e29.42661008 | 2 | 4_pin_100mils | 0
| CONN TERM BLOCK 2.54MM 10POS PCB | J2 | OSTVN10A150 | altiumdb567859247e8a11.17618190 | 1 | OSTVN10A150 | 0
| TERM BLOCK 5.08MM VERT 2POS PCB | J3 | OSTTC022162 | altiumdb4f85748e7138c0.76964249 | 1 | OSTTC022162 | 0
| CONN HEADER 10POS DUAL .05&quot; T/H | J5 | FTSH-105-01-L-D | altiumdb4feb1a682396d4.11944837 | 1 | FTSH-105-01-L-D | 0
FIXED IND 15UH 920MA 240 MOHM | FIXED IND 15UH 920MA 240 MOHM | L1 | SDR0403 | altiumdb5894e2f88f2c65.21106386 | 1 | SDR0403-150ML | 0.47
| LED SUPER RED CLEAR 0603 SMD 20mA Vf=2V | LED1 | LTST-C190KRKT | altiumdb4f59f5b2e3b411.05953718 | 1 | LTST-C190KRKT | 0
| LED YELLOW CLEAR 0603 SMD | LED2 | LTST-C190KSKT | altiumdb52dbc15523a908.74373465 | 1 | LTST-C190KSKT | 0
|  | Q1, Q3, Q4, Q5, Q6, Q7 | BSS138 | altiumdb57eceeefb79952.37783215 | 6 | BSS138 | 0
| MOSFET P-CH 12V 4.3A SOT-23 | Q2 | IRLML6401TRPBF_M | altiumdb4f097f24c87689.72269489 | 1 | IRLML6401TRPBF | 0.0781
| RES 0603 TKF 10K 5% 1/10W, RES 0603 TKF 10K 5% 1/10W, RES 0603 TKF 10K 5% 1/10W, RES 0603 TKF 10K 5% 1/10W, RES 0603 TKF 10K 5% 1/10W, RES 0603 TKF 10K 5% 1/10W, RES 0603 TKF 10K 5% 1/10W, RES 0603 TKF 10K 5% 1/10W, RES 0603 TKF 10K 5% 1/10W, RES 0603 TKF 10K 5% 1/10W, RES 0603 TKF 10K 5% 1/10W, RES 0603 TKF 10K 5% 1/10W, RES 0603 TKF 10K 5% 1/10W, RES 0603 TKF 10K 5% 1/10W, RES 0603 TKF 10K 1% 1/10W | R1, R2, R3, R5, R9, R14, R15, R16, R17, R18, R19, R20, R21, R22, R24 | RES_0603_H | altiumdb4ee8dc331cbc98.19926137, altiumdb4ee8dc331cbc98.19926137, altiumdb4ee8dc331cbc98.19926137, altiumdb4ee8dc331cbc98.19926137, altiumdb4ee8dc331cbc98.19926137, altiumdb4ee8dc331cbc98.19926137, altiumdb4ee8dc331cbc98.19926137, altiumdb4ee8dc331cbc98.19926137, altiumdb4ee8dc331cbc98.19926137, altiumdb4ee8dc331cbc98.19926137, altiumdb4ee8dc331cbc98.19926137, altiumdb4ee8dc331cbc98.19926137, altiumdb4ee8dc331cbc98.19926137, altiumdb4ee8dc331cbc98.19926137, altiumdb4ee8dc2be7ce15.55393313 | 15 | RC0603JR-0710KL, RC0603JR-0710KL, RC0603JR-0710KL, RC0603JR-0710KL, RC0603JR-0710KL, RC0603JR-0710KL, RC0603JR-0710KL, RC0603JR-0710KL, RC0603JR-0710KL, RC0603JR-0710KL, RC0603JR-0710KL, RC0603JR-0710KL, RC0603JR-0710KL, RC0603JR-0710KL, CRCW060310K0FKEAHP | 0
| RES 0603 TKF 330R 5% 1/10W | R4 | RES_0603_H | altiumdb4ee8dc965f2f62.61392404 | 1 | RC0603JR-07330RL | 0
| RES 0603 TKF 5.1K 1% 1/10W | R6 | RES_0603_H | altiumdb4ee8dcacc79f57.47125618 | 1 | CRCW06035K10FKEA | 0
| RES 0603 TKF 1K 1% 1/10W | R7, R8, R12, R13, R25, R55 | RES_0603_H | altiumdb4ee8dc53e1b436.35151719 | 6 | CRCW06031K00FKEAHP | 0
| RES 0.2 OHM 0.25W 1% 1206 SMD | R10, R11 | RES_1206_H | altiumdb52db39dc769f41.69333525 | 2 | PT1206FR-070R2L | 0
| 31.6K 0603 1% | R23 | RES_0603_H | altiumdb5894901c01f732.64298863 | 1 | RC1608F3162CS | 0
| RES 0603 TKF 100K 1% 1/10W | R54 | RES_0603_H | altiumdb4ee8dc0a2273a0.27034608 | 1 | CRCW0603100KFKEA | 0
|  | SW1, SW3, SW4, SW5 | KMR231NG_LFS | altiumdb5720ffb537d454.34298613 | 4 | KMR231NG LFS | 0
|  | U1 | A4954 | altiumdb57cf0e2bc99638.36445338 | 1 | A4954 | 0
|  | U4 | MCP16331T | altiumdb58948a563ccb00.71387230 | 1 | MCP16331T | 1.34
|  | U6 | AS5047D | altiumdb5786b44c08eb91.84503477 | 1 | AS5047D | 0
| TVS Diode Arrays ESD Protection Low Cap | U7 | USBLC6-2SC6 | altiumdb506c612ca2ae40.60197528 | 1 | USBLC6-2SC6 | 0
|  | U8 | ATSAMD21G18A-MF | altiumdb5720cf6a19f4d8.76560122 | 1 | ATSAMD21G18A-MF | 0
| Connector Receptacle USB - micro B 2.0 5 Position Surface Mount, Right Angle, Horizontal | USB1 | 10118194-0001LF | altiumdb561d4bc7e25b70.41497989 | 1 | 10118194-0001LF | 0
| CRYSTAL 32.7680KHZ 12.5PF SMD | Y1 | FC-135-32.7680KA-A3 | altiumdb5018268f58fb89.22462782 | 1 | CM7V-T1A 32.768kHz 12.5pF 20ppm | 0.15